## 参数要求
参数要求及竞标产品技术参数（重1）
序号 | 项目类别 | 参数要求 | 响应的货物品牌型号及参数 | 备注
1 | 照明灯具 （厂房灯类型） | 1.品牌相当于或优于“莱特司/LTTS、宇飞、千益”； 2.安装类型：厂房灯类型，垂直悬挂式安装； 3.光源发光类型：无极荧光灯； 4.匹配镇流器类型：电子镇流器； 5.额定电压：175-260伏宽电压，50/60HZ； 6.额定功率：200±20W； 7.光源、镇流器封装要求：分体式封装； 8.镇流器封装材料材质：铝质，压铸铝成型； 9.灯具反光器：铝质反光器； 10.透光玻璃：高透光钢化玻璃； ★11.提供专业软件对光源显色指数测试报告，满足Ra≥80； ★12.提供专业软件对整灯光通量测试报告，满足整灯≥11000 lm（流明）； ★13.整灯独立包装，单灯具备出厂合格证； ★14.提供光源/镇流器的节能产品认证证书； ★15.提供光源/镇流器/整灯具备3C认证证书； ★16.供应商必须提供安装服务；
2 | 照明灯具 （投光灯类型） | 1.品牌相当于或优于“莱特司/LTTS、宇飞、千益”； 2.安装类型：投光灯类型，侧壁式安装； 3.光源发光类型：无极荧光灯； 4.匹配镇流器类型：电子镇流器； 5.额定电压：175-260伏宽电压，50/60HZ； 6.额定功率：200±20W； 7.光源、镇流器封装要求：整体封装，整灯内光源仓与镇流器仓分离； 8.镇流器封装材料材质：铝质，压铸铝成型； 9.灯具反光器：纳米反光涂料材质； 10.透光玻璃：高透光钢化玻璃； ★11.提供专业软件对光源显色指数测试报告，满足Ra≥80； ★12.提供专业软件对整灯光通量测试报告，满足整灯≥11000 lm（流明）； ★13.整灯独立包装，单灯具备出厂合格证； ★14.提供光源/镇流器的节能产品认证证书； ★15.提供光源/镇流器/整灯具备3C认证证书； ★16.供应商必须提供安装服务；
3 | 灯具升降钢丝导轨 | 1.钢丝绳为带油性防旋转8mm防扭钢丝绳； 2.每组导轨两端电机满足灯具组同时升降功能，且为电动升降。 ★3.供应商必须提供安装服务；
4 | 电缆线 | RVV3*2.5mm²电缆线 1.品牌相当于或优于“朝阳/CHAOYANG、桂林国际、银杉”； 2.电缆类型：铜芯聚氯乙烯绝缘聚氯乙烯护套软电缆； 3.额定电压：300V/500V； 4.导体：多股铜导体； 5.符合标准：GB/T3956第五类，等同于IEC60228.5； 6.绝缘电阻：＞200M欧姆*KM； 7.使用温度：-30~+70℃； 8.阻燃特性：IEC 60 332.1； 9.成卷线缆具备出厂合格证； 10.线缆表面：激光喷涂参数数字； ★11.供应商必须提供安装服务，电缆线套阻燃PVC管；
5 | 体育馆配电箱 | 主配电箱，内配总闸，分级开关 1、品牌相当于或优于“施耐德、德力西、正泰”； 2、规格“400*600*150mm”； ★3、包含配电箱安装及调试。
注：所有参数必须满足或优于，带“★”要求提供的文件缺一不可。若提供品牌为相当于或优于参考品牌的其他品牌，须提供相关佐证材料。