## 报价表
附件3
广西财经学院纪委标准化“走读式”谈话室建设项目设备及装修清单
序号 | 名称 | 品牌 | 规格型号 | 单位 | 数量 | 单价（元） | 金额(元) | 参数 | 图片
1 | 高清防爆半球 | 海康威视 | DS-2CD2146PJF-IS(防爆） | 台 | 7 |  |  | 400万1/3”CMOS超宽动态 ICR日夜型半球型网络摄像机；宽动态范围120dB；最小照度：0.1 Lux @(F1.4,AGC ON), 0 Lux with IR；镜头：2.7-12mm @ F1.4 水平视场角:113°-33.8°；帧率：50Hz:25fps(1920×1080,1280×960,1280×720)；支持感兴趣区域编码（ROI支持三码流分别设置1个固定区域)；支持Micro SD/SDHC /SDXC卡(128G)断网本地存储；支持智能报警：越界侦测,区域入侵侦测,场景变更侦测,人脸侦测,虚焦侦测，音频侦测；电源供应：DC12V±25%、PoE(802.3af)；功耗：5.5W MAX；红外照射距离：20-30米；外壳防护等级：IP67。
2 | 拾音器 | 海康威视 | DS-2FP1020-B | 个 | 4 |  |  | 监控拾音器/拾音范围70平方米/音频传输距离3000米/灵敏度-34dB/全指向性
3 | 电子时钟 | 河创 | HEC-168 | 台 | 2 |  |  | 显示数字万年，温湿度等规格约40*30cm
4 | 音箱 | 漫步者 | （EDIFIER） R201T06 | 台 | 1 |  |  | 电脑音箱，有源，2.1声道，28W，4Ω，扬声器单元：5英寸+2*3英寸，木质，旋转调节方式，支持防磁功能
5 | POE交换机 | 海康威视 | DS-3E0326P-E/M | 台 | 1 |  |  | 24口二层百兆POE交换机
6 | 加密移动硬盘 | 西数 | WDBYFT0020BBK | 个 | 2 |  |  | 2TB USB3.0 2.5寸 黑色
7 | 网络硬盘录像机 | 海康威视 | DS-7816N-K2/16P | 台 | 1 |  |  | 1、采用嵌入式硬件和嵌入式Linux系统，支持ONVIF、PSIA等标准协议，支持VGA、HDMI、CVBS同步输出； 2、支持400W像素IPC接入、存储、预览和回放，最大支持8路720P或8路1080P录像同步回放； 3、支持支持P2P（私网穿透）功能； 4、支持1路语音对讲输入, 1路语音对讲输出,16路报警输入,6路报警输出； 5、支持独立的eSATA备份，双千兆网卡，支持容错、负载均衡和双网分离； 6、支持预览图像与回放图像的电子放大； 7、支持按事件查询、回放、备份录像文件，支持图片本地回放与查询； 8、支持数字水印校验； 9、最大支持16路1080P解码能力； 10、支持录像定向存储； 11、支持一键添加； 12、支持远程配置管理IPC，包括IPC参数设置，对同一型号IPC批量升级等； 13、支持USB3.0； 14、支持2个SATA接口、支持存储和备份； 15、支持NTP（网络校时）、SADP（IP自动搜索）、Email(邮件服务)、UPNP（通用即插即用）。
8 | 监控专用硬盘 | 西数 | 西数6T | 块 | 2 |  |  | 3.5英寸 6TB IntelliPower 64M SATA3 西数监控级硬盘
9 | 机柜 | 图腾 | 12U | 个 | 1 |  |  | 12U落地机柜
10 | 电子时钟 | 河创 | HEC-168 | 台 | 1 |  |  | 显示数字万年，温湿度等规格约40*30cm
11 | 门禁控制器 | 深圳微耕 | WG2054 | 台 | 3 |  |  | 1、控制门数：单门。 2、电锁输出，1路信号输出。 3、通讯方式：TCP/IP。 4、读卡器输入格式：Wiegand 26-40 bit (兼容该协议下的一切读卡器和生物识别设备,例如 Motorola 、HID、EM、、Mifare one等. )
12 | 刷卡器 | 深圳微耕 | WG1060C | 台 | 5 |  |  | 国际标准wiegand 26bits-Unbuff 键盘格式输出(兼容Motorola Indala501 ，HID5355K，Star101A读卡器格式），传输距离可达100米，带密码键盘,感应距离4-10CM，带声光控制，防错接保护，抗干扰，抗衰减设计，尺寸规格：113mm*75mm*16mm
13 | 磁力锁及支架 | 杨格锁王 | YGS-280 | 套 | 3 |  |  | 280KG拉力，不含门磁信号反馈
14 | 出门按钮 | 国产 | 86型 | 个 | 1 |  |  | 大面板豪华型,塑料白色,符合标准底盒尺寸
15 | 闭门器 | 国产 | 国产 | 个 | 3 |  |  | 闭门器
16 | 卡片 | 达华 |  | 张 | 10 |  |  | IC
17 | 不间断电源 | 山特 | C2KS | 个 | 1 |  |  | 在线式2KVA
18 | 电源线 | 爱谱华顿 | RVV2*1.0 | 米 | 200 |  |  | RVV2*1.0
19 | 信号线 | 爱谱华顿 | 超五类 | 箱 | 2 |  |  | 超五类UTP双绞线305米/箱
20 | 高清线 | 绿联 | 15米 | 条 | 2 |  |  | 15米HDMI
21 | 辅材 | 优质国产 | 定制 | 项 | 1 |  |  | PVC线管、接头、小五金配件等
22 | 安装及系统服务费 | 定制 |  | 项 | 1 |  |  | 摄像头安装、本次项目所有设备安装
23 | 封窗、封门、砌墙 | 定制 |  | 平方 | 38 |  |  | 包建筑垃圾处理
24 | 刮腻子 | 定制 |  | 平方 | 184 |  |  | 防水漆、刮腻子
25 | 地板瓷砖 | 定制 |  | 平方 | 36 |  |  | 600*600瓷砖
26 | 批灰沙 | 定制 |  | 平方 | 38
27 | 软包安装 | 定制 |  | 平方 | 80 |  |  | 人造皮质材质，阻燃
28 | 隔音防盗门 | 定制 |  | 扇 | 3 |  |  | 隔音防盗门合金材料
29 | 用电安装 | 定制 |  | 项 | 1 |  |  | 开槽，布线，灯安装
30 | 电箱迁移 | 定制 |  | 项 | 1 |  |  | 地面平整、迁移
31 | 谈话间桌椅 | 定制 |  | 套 | 2 |  |  | 软包谈话桌，包含一张桌子三张凳子
32 | 排气扇 | 定制 |  | 个 | 5 |  |  | 12寸圆孔强力排风
33 | 清理费 | 定制 |  | 次 | 1 |  |  | 完成装修后，垃圾清理，卫生清理
34 | 装修辅材 | 定制 |  | 项 | 1 |  |  | 水泥、沙子、PVC管、线槽、装饰材料等
35 | 装修及基础设施安装服务费等 | 定制 |  | 项 | 1 |  |  | 各基础设施施工、设备安装人工、组织管理费，采购人自有设备接入
1、项目建设地点：采购人指定地点。 2、项目建设工期：采购人通知进场之日起7天内交付验收。 3、售后服务及其它要求：接到故障信息后2小时内到达现场，4小时内解决故障，4小时内无法解决设备故障的在24小时内提供替代产品。