## Sheet1
明秀校区23、24栋学生宿舍电热水器采购及安装项目报价表 (上控价为105000.00元)
序号 | 货物名称 | 技术参数及性能配置要求 | 单位 | 数量 | 单价（元） | 金额（元） | 备注
1 | 电脑版电热水器 | 品牌型号： 1.能效等级 ： 级（≥1级）； 2.控制方式：触控式 3.能力指数（L）： 80L； 4.额定功率(W) ： W（≤2200W）； .电源电压/频率 ：交流220V/50Hz； 6.产品尺寸（mm）: (≤825/480/465) 7.产品净重(kg): kg(≤25kg)； 8.功能要求：金刚三层胆，钼金加热体 9.核心要求：带防电墙功能，保证设备电压可降到<5V，低于人体可承受安全电压范围. 10.符合国家安全标准GB4706.12-2006《家用和类似用途电器的安全储水式热水器的特殊要求》，有CCC认证证书； 11.节能标准：产品能效须达到国家标准GB 21519-2008《储水式电热水器能效限定值及能效等级》中能效一级，有节能认证证书； 12.材质及配置要求: 内胆采用进口搪瓷粉； 13.电气安全要求：具备防电墙技术，经防电墙后可将电压降至<5V;有防干烧、防超温、防漏电、防高水压等安全保护装置，防水等级IPX4；并提供报告。 14.内胆寿命：内胆经过10 万次以上的脉冲疲劳测试，内胆无泄漏、无爆瓷，并提供检验报告。 | 台 | 60
2 | 辅材 | 冷热混水阀（含冷热4分水管），铜芯，Φ15 | 套 | 60
镀锌淋浴高级软管,150cm
单功能镀铬花洒，花洒支架上下可四档调节
安装接头、水管件，Φ20
安全支架，不锈钢
3 | 合计 | 大写金额： 小写金额
注： （1）本项目只接受供应商一次性报价，总价包含材料、人工、运输、税金等全部费用。 （2）必须按本项目所列进行报价，同时报出本项目的总价，总价不超上控价，未按规定报价，按无效报价处理。 （3）报价供应商应在报价表上标明单价和总价。大写金额和小写金额不一致的，以大写金额为准；总价金额与按单价汇总金额不一致的，以单价金额计算结果为准；单价金额小数点有明显错位的，应以总价为准，并修改单价；对不同文字文本报价文件的解释发生异议的，以中文文本为准。除上述原因以外，如果因供应商原因引起的报价失误，并在报价后未被接受，其后果由供应商自负。 （4）所提供产品各参数必须全部满足参数要求，所提供的材料若不符合使用要求，采购人有权拒收且不承担任何责任。 （5）所提供产品的品牌型号及红色下划线的参数必须全部填写，否则按无效报价处理。 （6）供应商须做好施工安全防范，风险责任自负。 （7）质保8年（含辅材），自验收合格之日起算。质保期内需购买产品保险且材料出现质量问题或其他安全问题均由成交供应商承担责任。 （8）检测报告需在供货时提供，如果不能按时按要求提供，则视为供应商响应无效，不予以验收，视为产品验收不合格。
法定代表人（或委托代理人）签字： 单位名称（盖章）： 联系人及电话：