## Sheet1
2026年广西财经学院赋能保障部国有资产管理中心实验室与多媒体教室耗材采购项目报价表
项目名称：2026年广西财经学院赋能保障部国有资产管理中心实验室与多媒体教室耗材采购项目
本项目上限控制价：16969.00元
标的类型名称 | 标的名称 | 数量 | 单位 | 参数及要求 | 备注（参考型号） | 单价 | 金额 | 响应品牌及型号
货物 | 防火墙电源模块 | 1 | 个 | 1.适用网御星云POWER-V6000-U3340防火墙， | 新巨P1S-2300V-R
2.交流输入：100-240W 47-63Hz 4.5-2A；
3.功率300W
货物 | 无线键鼠套装 | 5 | 套 | 1.鼠标类型:对称手型,2.4GHZ无线技术, | 罗技（Logitech）MK275
2.104键全尺寸。
货物 | 互联网云台摄像机 | 4 | 个 | 1.WIFI频段：5GHz，2.4GHz. | 萤石或小米或其他同档次品牌
2.传感器尺寸：1/4.0英寸，
3.内置存储：64G，
4.操作APP：萤石云视频
5.夜视类型：红外夜视，
6.隐私保护：物理遮蔽，
7.变倍变焦：数字变焦，
8.智能检测：人形识别移动检测。
货物 | 鹅颈式话筒 | 18 | 个 | 1.频率响应(Hz):40HZ-16KHz | 先科H3或得胜或湖山
2.指向性:超心型指向
3.输出阻抗(欧姆):200Ω
4.灵敏度:-40dB士2dB
5.供电电压(V):DC3V/幻象48V
6.有效适音距离:10-50cm
7.音频线:6米双芯、卡龙母+卡龙公
货物 | 台式主机硬盘 | 5 | 个 | 1.硬盘类型：台式机机械硬盘 | 西部数据或同档次品牌WD Blue台式机蓝盘
2.接口：sata接口，
3..大小：3.5英寸，
4.容量：1TB，
5.缓存64MB，
6.转速不低于7200转。
货物 | 电源转接线 | 20 | 条 | 20针转14针 | 不限
货物 | Type-C转HDMI转换器 | 3 | 个 | Type-C插头，HDMI插座。 | 不限
货物 | HDMI线 | 3 | 条 | HDMI2.1 ，线长不低于2米。 | 不限
货物 | USB延长线 | 10 | 条 | USB3.0，线长≥1.5米以上。 | 不限
货物 | 音频线 | 30 | 条 | 1.双3.5mm音频接口， | 绿联或秋叶原或同档次品牌
2.长1.5米以上。
货物 | 3.5mm转双莲花头音频线 | 5 | 条 | 1.3.5mm立体声接口转一分二莲花2RCA红白公对公 。 | 秋叶原或绿联或同档次品牌
2.接口：3.5mm立体声接口对红白双莲花。
3.线长：不低于1.5米。
货物 | 希沃Mt21-开机测试板 | 2 | 个 | 1.双USB+金色高清口， | 广易松或同档次品牌
2.一键开机功能；
3.PC接口120PIN
货物 | 多功能音频降噪隔离器 | 2 | 个 | 1.模式：被动式，主要功能：物理性隔离，平衡/非平衡信号之间互转， | RLISO AUDIO ISO-200S或北山雀或同档次品牌型号
2.带接地模式切换开关
3.输入接口：XLR×2，1/4〞TRS×2，RCA×2，AUX 3.5mm×1，
4.输出接口：XLR×2，1/4〞TRS×2，RCA×2，AUX 3.5mm×1，
货物 | HDMI延长器(带音频AUDIO接口 | 2 | 对 | 1.HDMI延长器环出+音频分离； | 迈拓维矩（MT-viki）MT-EH150或秋叶原或同档次品牌型号
2.发射器端口：HDMI输入*1、HDMI输出*1、3.5mmIR发射*1；
3.接收器端口：HDMI输出*1、3.5mm IR接收*1、3.5mm音频输出*1；
4.分辨率：1920*1080P@60Hz
5.传输距离：150米；
6.支持CAT5E及以上网线
货物 | 双路幻象麦克风放大器 | 1 | 个 | 支持双路幻象麦克风输入，支持电容麦、动圈麦，双路独立输出和混合输出，独立音量旋钮， | 不限
1.幻象电源:+48V
2.输入接口:2个XLR输入接口，2个6.35mm输入接口
3.输出接口:2个6.35mm输出口，1个3.5mm混合输出口。
货物 | 触屏电容笔 | 10 | 支 | 1.金属笔杆软头， | 福莱克或同档次品牌F1840
2.一支笔配笔头4个。
货物 | 透明胶带 | 5 | 卷 | 不低于60mm宽，不低于100米长。 | 不限
货物 | 精密电器清洁剂 | 5 | 瓶 | 用于清洁电子线路板，容量不低于440ml。 | 不限
货物 | 尼龙扎带 | 2 | 包 | 不低于4.8*450mm，不少于50根/包，白色。 | 不限
货物 | 尼龙扎带 | 3 | 包 | 不低于3.6mm*300mm，不少于100根/包，白色。 | 不限
货物 | 标签贴纸 | 1 | 包 | 不低于49*38mm，不少于12枚/张，不少于60张/包。 | 不限
货物 | 机箱、键盘除尘刷 | 5 | 把 | 规格不低于：长150mm,宽110mm，高15mm。 | 不限
货物 | 挂钩 | 50 | 个 | 1.亚克力材质， | 不限
2.强力，无痕，免打孔，防潮。
货物 | 纽扣电池 | 100 | 粒 | 3V，锂电池 | 应传或同档次品牌CR2032
货物 | 7号南孚电池 | 150 | 粒 | 1.7号， | 南孚或同档次品牌5号
2.1.5V，
3.AAA聚能环5代碱性电池，
|  |  |  | 4.无汞。 | 南孚或同档次品牌7号
货物 | 5号南孚电池 | 150 | 粒 | 1.5号， | 南孚或同档次品牌5号
2.1.5V，
3.AAA聚能环5代碱性电池，
4.无汞。
货物 | 5号充电锂电池4粒充电套装 | 2 | 套 | 1.5号充电锂电池4粒， | 品胜/德力普（Delipow）或同档次品牌五号充电锂电池四粒套装
2.不少于3600mWh*4，1.5v电压，10W最大功率,
3.4槽充电仓*1个，配套充电线一条。
4.type-c口快充，Type-C 5V---3A适配电源：
5.3C安全认证。
6.电池收纳盒1个。
货物 | 排插 | 5 | 个 | 1.B5080 八位5孔，总控。 | 公牛（BULL）GN-B5080
2.线长≥ 3米，
3.220V额定电压，10A最大电流,2500W最大功率，
4.新国标。
货物 | 排插 | 20 | 个 | 1.6位5孔， | 公牛（BULL）GN-603
3.220V额定电压，10A最大电流,2500W最大功率，
3.总控，线长不低于1.8米，
4.新国标。
货物 | 人字梯 | 1 | 个 | 1.8步， | 八步梯
2.最高踏板离地垂直距离不低于175cm，
3.折叠，
货物 | 白板笔 | 4 | 盒 | 10支/盒，黑色或蓝色，可加墨，纤维笔尖。 | 不限
货物 | 白板笔 | 1 | 盒 | 10支/盒，红色，可加墨，纤维笔尖。 | 不限
货物 | 白板笔墨水 | 10 | 瓶 | 其中8瓶黑色,2瓶红色。每瓶尽容量不低于12ML. | 不限
合 计：（小写） （大写）
商务要求
1.报价含运输、搬运、税费等所有费用；报价超过本项目预算价作无效报价处理。 2.供货时间：成交后5个工作日内。 3.质保期：自双方代表在货物验收单上签字之日起12个月。 4.供货方式：现场交货（成交供应商必须当面交货）。 5.供货地点：具体地点由采购方指定（南宁市西乡塘区大学西路189号广西财经学院实验楼）。 6.验收付款：如货物存在质量问题或与采购规格不一致，供应商须在2个工作日内完成更换。验收 通过，采购人自收到成交人发票之日起二十个工作日内，由采购人一次性付清成交人合同总金额 100%的款项（无预付款）。
报价公司（盖公章）： 法定代表人签字： 报价时间： 年 月 日 联系人及电话：