## 需求表
附表1 水电维修材料报价表 （上控价为¥193143.70元）
序号 | 材料名称 | 参数要求 | 供应材料品 牌及参数 | 单位 | 数量 | 单价 | 金额 | 参考品牌
1 | LED吸顶灯 | 1、规格：10W；全白； 2、电压:180-240V； 3、光通量＞1000LM； 4、色温： 6500K； 5、尺寸：Ф230mm |  | 盏 | 20 |  |  | OPPLE欧普照明、NVC雷士照明、ECOE小气鬼照明、欧美光源
2 | LED球泡灯 | 5W；250V；50∕60Hz； |  | 个 | 500 |  |  | OPPLE欧普照明、NVC雷士照明、ECOE小气鬼照明、欧美光源
3 | LED球泡灯 | 18W；250V；50∕60Hz； |  | 个 | 100 |  |  | OPPLE欧普照明、NVC雷士照明、ECOE小气鬼照明、欧美光源
4 | LED吸顶灯光源模组 | 1、规格：12W；白光； 2、电压:220VAC50∕60Hz； 3、色温：6500K； 4、尺寸：Ф110mm |  | 个 | 300 |  |  | OPPLE欧普照明、NVC雷士照明、ECOE小气鬼照明、欧美光源
5 | LED吸顶灯光源模组 | 1、规格：18W；白光； 2、电压:220VAC50∕60Hz； 3、色温：6500K； 4、尺寸：Ф130mm |  | 个 | 300 |  |  | OPPLE欧普照明、NVC雷士照明、ECOE小气鬼照明、欧美光源
6 | LED塑包铝筒灯 | 12W 电压:220V～50∕60Hz；开孔尺寸：4寸 |  | 只 | 50 |  |  | OPPLE欧普照明、NVC雷士照明、ECOE小气鬼照明
7 | LED塑包铝筒灯(天花板灯) | 7W 电压:AC220V～50Hz |  | 支 | 50 |  |  | OPPLE欧普照明、NVC雷士照明、ECOE小气鬼照明
8 | LED塑包铝筒灯 | 20W 电压:220V～50∕60Hz；开孔尺寸：5寸 |  | 只 | 50 |  |  | OPPLE欧普照明、NVC雷士照明、ECOE小气鬼照明
9 | LED面板灯 | 600×600,45W |  | 套 | 20 |  |  | OPPLE欧普照明、NVC雷士照明、ECOE小气鬼照明
10 | LED面板灯 | 300×25×330mm,24W |  | 套 | 150 |  |  | OPPLE欧普照明、NVC雷士照明、ECOE小气鬼照明
11 | 螺口节能灯（柱形LED） | 13W |  | 支 | 200 |  |  | OPPLE欧普照明、NVC雷士照明、ECOE小气鬼照明、欧美光源、松可
12 | 螺口节能灯 | 35W/38W |  | 支 | 100 |  |  | OPPLE欧普照明、NVC雷士照明、ECOE小气鬼照明、欧美光源、松可
13 | 插口节能灯（柱形LED） | 13W |  | 支 | 300 |  |  | OPPLE欧普照明、NVC雷士照明、ECOE小气鬼照明、欧美光源、松可
14 | LED投光灯 | 150W 6500K |  | 盏 | 10 |  |  | OPPLE欧普照明、NVC雷士照明、ECOE小气鬼照明、欧美光源
15 | DZ47-小型断路器 | 1P；16A；230V/400V～50Hz4000A 国标 |  | 个 | 50 |  |  | （正泰CHINT 、德力西DELIXI、人民电器PEOPLE)
16 | DZ47-小型断路器 | 1P；32A；230V/400V～50Hz4000A 国标 |  | 个 | 50 |  |  | （正泰CHINT 、德力西DELIXI、人民电器PEOPLE)
17 | DZ47-小型断路器 | 2P；32A；230V/400V～50Hz4000A 国标 |  | 个 | 50 |  |  | （正泰CHINT 、德力西DELIXI、人民电器PEOPLE)
18 | DZ47-小型断路器 | 2P；63A；230V/400V～50Hz4000A 国标 |  | 个 | 50 |  |  | （正泰CHINT 、德力西DELIXI、人民电器PEOPLE)
19 | DZ47-小型断路器 | 3P；32A；230V/400V～50Hz4000A 国标 |  | 个 | 50 |  |  | （正泰CHINT 、德力西DELIXI、人民电器PEOPLE)
20 | DZ47-小型断路器 | 4P；63A；230V/400V～50Hz4000A 国标 |  | 个 | 20 |  |  | （正泰CHINT 、德力西DELIXI、人民电器PEOPLE)
21 | DZ47-小型断路器 | 4P；100A；230V/400V～50Hz4000A 国标 |  | 个 | 20 |  |  | （正泰CHINT 、德力西DELIXI、人民电器PEOPLE)
22 | 漏电断路器 | 1P；32A；230V/400V～50Hz4000A 国标 |  | 个 | 100 |  |  | （正泰CHINT 、德力西DELIXI、人民电器PEOPLE)
23 | 漏电断路器 | 2P；63A；230V/400V～50Hz4000A 国标 |  | 个 | 50 |  |  | （正泰CHINT 、德力西DELIXI、人民电器PEOPLE)
24 | 漏电断路器 | 2P；32A；230V/400V～50Hz4000A 国标 |  | 个 | 50 |  |  | （正泰CHINT 、德力西DELIXI、人民电器PEOPLE)
25 | 漏电断路器 | 4P；160A；230V/400V～50Hz4000A 国标 |  | 个 | 2 |  |  | （正泰CHINT 、德力西DELIXI、人民电器PEOPLE)
26 | 漏电断路器 | DZ20L-160/4300 160A |  | 个 | 2 |  |  | （正泰CHINT 、德力西DELIXI、人民电器PEOPLE)
27 | 塑壳断路器 | CDM10-250/3300 250A |  | 个 | 2 |  |  | （正泰CHINT 、德力西DELIXI、人民电器PEOPLE)
28 | 塑壳断路器 | CDM10-400M/4300 400A |  | 个 | 2 |  |  | （正泰CHINT 、德力西DELIXI、人民电器PEOPLE)
29 | 静止式单相电能表 (DDS1088型) | 1、型号：DDS1088型 2、电压：220V；10(60)A；50Hz；1600imp/KWh |  | 个 | 10 |  |  | （正泰CHINT 、德力西DELIXI、人民电器PEOPLE)
30 | 微电脑时控开关 | 1、规格：KG316TP-2； 2、电压：AC220V |  | 个 | 10 |  |  | （正泰CHINT 、德力西DELIXI、人民电器PEOPLE)
31 | 拷棒式电铃 | DL-10寸（250mm） |  | 个 | 10 |  |  | 有样品
32 | (明装)三二极插座 | 10A 250V~ |  | 个 | 100 |  |  | 松可牌、欧普、公牛
33 | (暗装)三二极插座 | S10A 250V~ |  | 个 | 50 |  |  | 松可牌、欧普、公牛
34 | (明装)一位单极大跷板开关 | 10A 250V~ |  | 个 | 50 |  |  | 松可牌、欧普、公牛
35 | (暗装)一位单极大跷板开关 | 10A 250V~ |  | 个 | 50 |  |  | 松可牌、欧普、公牛
36 | (明装)二位单极大跷板开关 | 10A 250V~ |  | 个 | 50 |  |  | 松可牌、欧普、公牛
37 | (暗装)二位单极大翘板开关 | 10A 250V~ |  | 个 | 50 |  |  | 松可牌、欧普、公牛
38 | 单相二极扁插头 | 10A 250V~ |  | 个 | 50 |  |  | 公牛牌
39 | 壁扇(双拉绳) | 1、型号：KB5-40； 2、规格：400mm； 3、电压：220V～50Hz 纯铜漆包线 |  | 台 | 10 |  |  | 多丽、艾美特、金羚
40 | 吊扇 | 1、型号：FZ5608 2、规格：1400mm； 3、电压：220V～50Hz 4、输入功率：68W 纯铜漆包线 |  | 台 | 20 |  |  | 艾美特
41 | 吊扇 | 1、型号：MCF-120 2、电压：220V～50Hz 3、额定功率：85W 纯铜漆包线 |  | 台 | 20 |  |  | 美的
42 | 顶扇 | 1、型号：FD-40；（金属叶） 2、规格：400mm； 3 、电压：220V～50Hz 纯铜漆包线 |  | 台 | 100 |  |  | 多丽
43 | 多丽顶扇底座接头 |  |  | 付 | 50 |  |  | 有样品
44 | 百叶窗式单向换气扇 | 1、型号：APB30-6-6； 2、规格：300mm； 3、电压：220V～50Hz 4、开孔尺寸：35×35cm 纯铜漆包线 |  | 台 | 30 |  |  | 多丽牌
45 | PP-R饮用水管 | 1、规格：Ф20mm；6分；2-4m；1.6MPa； 2、壁厚：2.3mm； 3、长度：300m |  | 条 | 50 |  |  | （雄塑、联塑、五一）
46 | PP-R饮用水管 | 1、规格：Ф25mm；6分；2-4m；1.6MPa； 2、壁厚：2.3mm； 3、长度：300m |  | 条 | 50 |  |  | （雄塑、联塑、五一）
47 | PP-R饮用水管 | 1、规格：Ф32mm；6分；2-4m；1.6MPa； 2、壁厚：2.3mm； 3、长度：301m |  | 个 | 50 |  |  | （雄塑、联塑、五一）
48 | PPR水阀 | φ20 |  | 个 | 50 |  |  | （雄塑、联塑、五一）
49 | PPR水阀 | φ25 |  | 个 | 50 |  |  | （雄塑、联塑、五一）
50 | PPR水阀 | φ32 |  | 个 | 50 |  |  | （雄塑、联塑、五一）
51 | 阻燃绝缘PVC电线槽 （半圆形） | 50×15 |  | 条 | 50 |  |  | （雄塑、联塑、五一）
52 | PVC-U给水管胶粘剂 | 容量：500ml |  | 瓶 | 50 |  |  | （雄塑、联塑、五一）
53 | 快开水龙头 | Φ15；铜芯 |  | 个 | 150 |  |  | 桂花牌
54 | 快开加长龙头 | Φ15；铜芯；约11cm |  | 个 | 20 |  |  | 桂花牌
55 | 台式鸭嘴型洗面盆龙头 | 铜芯；高约17cm，鸭嘴约15cm |  | 个 | 30 |  |  | 有样板
56 | 角阀（外牙） | MF15mm;铜芯；长度约9cm |  | 个 | 100 |  |  | 有样板
57 | 全自动小便斗感应器 | 暗装 Φ15；AC:220V；DC：6v |  | 付 | 20 |  |  | 有样板
58 | 延时自闭式大便冲洗阀 | A1B1（φ25） |  | 套 | 20 |  |  | 有样板
59 | 小便感应式冲水阀 (学院办公楼) | 暗装 Φ15；AC:220V；DC：6v；直通型 |  | 套 | 10 |  |  | 有样板
60 | 铜制阀轴 | 全铜 |  | 套 | 50 |  |  | 有样板
61 | 小便冲洗阀全铜(图书馆) | 暗装 Φ15；铜芯 |  | 套 | 20 |  |  | 有样板
62 | 铜制小便器水阀门芯 | Ф25 |  | 个 | 50 |  |  | 有样板
63 | 阀芯 | Ф25 |  | 个 | 100 |  |  | 有样板
64 | 四通阀 | φ20；铜芯 |  | 个 | 50 |  |  | 有样板
65 | 南宁阀阀盖 | φ20；铜芯 |  | 个 | 50 |  |  | 有样板
66 | 大便水箱 | 1、尺寸：36×36×9.5cm 2、颜色：白色； |  | 套 | 30 |  |  | 有样板
67 | 水箱配件 |  |  | 套 | 30 |  |  | 有样板
68 | 马桶配件（进水） |  |  | 个 | 30 |  |  | 有样板
69 | 马桶配件（出水） |  |  | 个 | 30 |  |  | 有样板
70 | 洗手盆塑料制排水管 | Ф25；不锈钢头 |  | 条 | 150 |  |  | 有样板
71 | 高级软管系列 | 长度：60cm |  | 条 | 200 |  |  | 有样板
72 | 高级软管系列 | 长度：150cm |  | 条 | 300 |  |  | 有样板
73 | 淋浴花洒手柄 | 401型；0.75mpa |  | 只 | 300 |  |  | 有样板
74 | 花洒喷头 | Ф15；塑料材质，可三档调节 |  | 个 | 100 |  |  | 有样板
75 | 水表接头（全铜） | Ф20全铜 |  | 付 | 30 |  |  | 有样板
76 | 防污器 | φ25 |  | 个 | 50 |  |  | 有样板
77 | 大足弯头 | Φ15 |  | 个 | 50 |  |  | 有样板
78 | 大足内通 | φ15 |  | 个 | 50 |  |  | 有样板
79 | 大足直通 | φ15 |  | 个 | 50 |  |  | 有样板
80 | 大足塞头 | Ф15 |  | 个 | 50 |  |  | 有样板
81 | 执手门锁(教室门) | 规格：宽度：16mm,高度：115mm,深度：60mm |  | 把 | 50 |  |  | 有样板
82 | 月牙型窗锁扣(小双响） | 47×25×16cm；塑钢 |  | 把 | 100 |  |  | 有样板
83 | 防盗门把手(1--5教的教室门) | 有样板 |  | 把 | 30 |  |  | （金点原子、王力、固力）
84 | 防盗门锁体(1--5教的教室门) | 有样板 |  | 把 | 30 |  |  | （金点原子、王力、固力）
85 | 防盗门锁芯(1--5教的教室门) | 有样板 |  | 把 | 30 |  |  | （金点原子、王力、固力）
86 | 电脑槽A、B、C锁心 | 尺寸：9×3cm；长形；全铜 |  | 把 | 30 |  |  | （金点原子、王力、固力）
87 | 电脑槽A、B、C锁心 | 尺寸：7.5×3cm ；短形；全铜； |  | 把 | 30 |  |  | 有样板
88 | 不锈钢合页 | 规格：1.5厘；4口寸 |  | 付 | 200 |  |  | 有样板
89 | 二保险弹子门锁（牛头锁） | 型号：1939——1 |  | 把 | 50 |  |  | 有样板
91 | 切割砂轮片 | Ф355×3.0×25.4mm A30SBF |  | 片 | 50 |  |  | 有样板
92 | 移动式电缆卷盘 | 规格：16A250V～单相2m㎡30米导线 |  | 盘 | 2 |  |  | （公牛、守护者、野狼）
93 | 橡胶电缆线 | YZ-4×4+1*2.5，100m/卷 |  | 卷 | 2 |  |  | （银杉牌、网联、阳工、家友）
94 | 聚氯乙烯绝缘电线电缆 | 2×2.5m㎡，100m/卷 |  | 卷 | 4 |  |  | （银杉牌、网联、阳工、家友）
95 | BV铜芯聚氯乙烯绝缘电线 （红、绿、蓝、黄、双色各4卷） | 1、截面：2.5m㎡； 2、长度：100m/ 卷； 3、电压：450/750V 4、结构：1/2.25mm 5、标准：GB/T5023.3-2008 |  | 卷 | 12 |  |  | （银杉牌、网联、阳工、家友）
96 | BV铜芯聚氯乙烯绝缘电线 （红、绿、蓝、黄、双色各4卷） | 4m㎡；100m/卷；450/750V；1/2.25mm国标 |  | 卷 | 5 |  |  | （银杉牌、网联、阳工、家友）
97 | 聚氯乙烯绝缘电线电缆 (平衡铜线) | 2×2.5m㎡ |  | 卷 | 2 |  |  | （银杉牌、网联、阳工、家友）
98 | 来电显示有绳电话 | HCD6082；雅白色 |  | 台 | 50 |  |  | 步步高
99 | 电话接头 | 一分二 |  | 个 | 100 |  |  | 有样板
100 | 电话接头 | 一分三 |  | 个 | 100 |  |  | 有样板
101 | 电话线（两边水晶头） | 5米 |  | 条 | 100 |  |  | 有样板
102 | 加厚铝梯（金色的，帮做好 <电工班>标识） | 3M |  | 把 | 4 |  |  | （步步高、富力达、好事达）
103 | 加厚铝梯（金色的，帮做好 <电工班>标识） | 4M |  | 把 | 2 |  |  | （步步高、富力达、好事达）
104 | 合计
注： （1）本项目只接受供应商一次性报价，报价包含材料、运输、税金等全部费用，即为项目包干价。 （2）必须按本项目所列进行报价，同时报出本项目的总价，未按规定报价，按无效报价处理。 （3）报价供应商应在报价表上标明单价和总价。大写金额和小写金额不一致的，以大写金额为准；总价金额与按单价汇总金额不一致的，以单价金额计算结果为准；单价金额小数点有明显错位的，应以总价为准，并修改单价；对不同文字文本报价文件的解释发生异议的，以中文文本为准。除上述原因以外，如果因供应商原因引起的报价失误，并在报价后未被接受，其后果由供应商自负。 （4）所提供材料有样板按样板或优于样板或参考品牌供货，所提供的材料若不符合使用要求，采购人有权拒收且不承担任何责任。
法定代表人（或委托代理人）签字： 单位名称（盖章）： 联系人及电话：